## Лист1
Position | Name | Type | Signal | Label | AF0 | Куда подключать
1 | PE2 | I/O
2 | PE3 | I/O
3 | PE4 | I/O
4 | PE5 | I/O
5 | PE6 | I/O
6 | VBAT | Power
7 | PC13-ANTI_TAMP | I/O
8 | PC14-OSC32_IN | I/O |  |  | RCC_OSC32_IN | RCC_OSC32_IN
9 | PC15-OSC32_OUT | I/O |  |  | RCC_OSC32_OUT | RCC_OSC32_OUT
10 | VSS | Power
11 | VDD | Power
12 | PH0-OSC_IN | I/O | RCC_OSC_IN |  | RCC_OSC_IN | RCC_OSC_IN
13 | PH1-OSC_OUT | I/O | RCC_OSC_OUT |  | RCC_OSC_OUT | RCC_OSC_OUT
14 | NRST | Reset
15 | PC0 | I/O | ADC3_IN10 |  |  | ????? для чего не понял
16 | PC1 | I/O | ADC3_IN11 |  |  | ????? для чего не понял
17 | PC2 | I/O
18 | PC3 | Output | Output |  |  | RS_DIR (UART1)
19 | VDD | Power
20 | VSSA | Power
21 | VREF+ | Power
22 | VDDA | Power
23 | PA0-WKUP | I/O
24 | PA1 | I/O
25 | PA2 | Input | GPIO_Input | SB2 |  | SB2
26 | PA3 | Input | GPIO_Input | SB3 |  | SB3
27 | VSS | Power
28 | VDD | Power
29 | PA4 | I/O | SPI1_NSS |  |  | TFT_pin_5
30 | PA5 | I/O | SPI1_SCK |  |  | TFT_pin_8
31 | PA6 | I/O | SPI1_MISO |  |  | TFT_pin_7
32 | PA7 | I/O | SPI1_MOSI |  |  | TFT_pin_6
33 | PC4 | Output | GPIO_Output | DISP_INT |  | TFT_pin_10
34 | PC5 | Input | GPIO_Input | DISP_WAIT |  | TFT_pin_9
35 | PB0 | Input | GPIO_Input | TFT_BaclLight |  | TFT_pin_14
36 | PB1 | Input | GPIO_Input | SA1 |  | SA1
37 | PB2 | I/O
38 | PE7 | I/O
39 | PE8 | Input | GPIO_Input | SB4 |  | SB4
40 | PE9 | Input | GPIO_Input | SB5 |  | SB5
41 | PE10 | Input | GPIO_Input | SB6 |  | SB6
42 | PE11 | Input | GPIO_Input | SB7 |  | SB7
43 | PE12 | I/O
44 | PE13 | I/O
45 | PE14 | I/O
46 | PE15 | I/O
47 | PB10 | I/O | I2C2_SCL | I2C2_SCL_ADC |  | AD1115IDGST (scl)
48 | PB11 | I/O | I2C2_SDA | I2C2_SDA_ADC |  | AD1115IDGST (sda)
49 | VCAP_1 | Power
50 | VDD | Power
51 | PB12 | Output |  |  |  | MPG_CN
52 | PB13 | Input |  |  |  | MPG_6
53 | PB14 | Input |  |  |  | MPG_5
54 | PB15 | I/O
55 | PD8 | Input | GPIO_Input | ENC1_B |  | Енкодер (ENC_A7_A)
56 | PD9 | Input | GPIO_Input | ENC1_A |  | Енкодер (ENC_A7_B)
57 | PD10 | Input | GPIO_Input | ENC2_A |  | Енкодер (ENC_A8_A)
58 | PD11 | Input | GPIO_Input | ENC2_B |  | Енкодер (ENC_A8_B)
59 | PD12 | Input |  |  |  | MPG_B
60 | PD13 | Input |  |  |  | MPG_4
61 | PD14 | Output |  |  |  | LED_progr (Для удобства программиста добавить свето-диод на плату!)
62 | PD15 | Input |  |  |  | MPG_X
63 | PC6 | Input |  |  |  | MPG_Y
64 | PC7 | Input |  |  |  | MPG_A
65 | PC8 | Input | GPIO_Input | SB10 |  | SB10
66 | PC9 | Input | GPIO_Input | SB9 |  | SB9
67 | PA8 | Input | GPIO_Input | SB8 |  | SB8
68 | PA9 | I/O | USART1_TX |  |  | USART1_TX
69 | PA10 | I/O | USART1_RX |  |  | USART1_RX
70 | PA11 | Input | GPIO_Input | T3D DO1_1 |  | T3D DO1_1 (Не нашел куда ведет!)
71 | PA12 | Input | GPIO_Input | SQ9 |  | SQ9 (Не нашел куда ведет!)
72 | PA13 | I/O | SYS_JTMS-SWDIO |  | SYS_JTMS-SWDIO | PLS-4
73 | VCAP_2 | Power
74 | VSS | Power
75 | VDD | Power
76 | PA14 | I/O | SYS_JTCK-SWCLK |  | SYS_JTCK-SWCLK | PLS-4
77 | PA15 | I/O
78 | PC10 | I/O
79 | PC11 | I/O
80 | PC12 | Input | GPIO_Input | SA2_1 |  | SA2_1
81 | PD0 | Input | GPIO_Input | MPG_X1 |  | MPG_X1
82 | PD1 | Input | GPIO_Input | MPG_X10 |  | MPG_X10
83 | PD2 | Input | GPIO_Input | MPG_X100 |  | MPG_X100
84 | PD3 | Input | GPIO_Input | MPG_X |  | MPG_X
85 | PD4 | Input | GPIO_Input | MPG_Y |  | MPG_Y
86 | PD5 | Input | GPIO_Input | SA3_2 |  | SA3_2
87 | PD6 | Output | GPIO_Output | HL1 |  | HL1
88 | PD7 | Output | GPIO_Output | HL2 |  | HL2
89 | PB3 | Input | GPIO_Input | SA2_2 |  | SA2_2
90 | PB4 | Input | GPIO_Input | SA3_1 |  | SA3_1
91 | PB5 | Input | GPIO_Input | I2C_interrupt_sign_out |  | TFT_pin_33
92 | PB6 | I/O | I2C1_SCL | I2C1_SCL_TFT |  | TFT_pin_35
93 | PB7 | I/O | I2C1_SDA | I2C1_SDA_TFT |  | TFT_pin_34
94 | BOOT0 | Boot
95 | PB8 | Output | GPIO_Output | HL3 |  | HL3
96 | PB9 | Output | GPIO_Output | HL4 |  | HL4
97 | PE0 | I/O
98 | PE1 | I/O
99 | VSS | Power
100 | VDD | Power